## Power Supplies
Power Supplies | Device | Input Voltage (V) |  |  | Output Voltage (V) |  |  | Output Current (mA)
|  | Min | Typ | Max | Min | Typ | Max | Min | Typ | Max
Analog/Logic Power Supply (3.3V) | TLE4476D | 4.5 | - | 42 | 3.17 | 3.3 | 3.43 | 350 | - | 900
Analog/Logic Power Supply (5.0V) | TLE4476D | 5.7 | - | 42 | 4.8 | 5 | 5.2 | 430 | - | 900
Analog Reference Voltage Regulator (5.000V) | ADR435RM-8 | 7 | - | 18 | 4.998 | 5 | 5.002 | -20 | - | 30
Analog Reference Voltage Regulator (8.0V) | TL751M08QKVURQ1 | 9 | 12 | 26 | 7.76 | 8 | 8.24 | 5 | 60 | 75
Main Switching Power Supply (12V) | LMZ14202HTZ | 6 | - | 42 | 5 | - | 30 | 2400 | 3200 | 3950
PoE Power Supply (48V) | CHB75W-24S48-C | 9 | - | 36 |  | 48 |  | 0 | - | 1560

## Devices
Part Description | Device | Required Voltage (V) |  |  | Power Dissipation (mW) | Switcher/ LDO
|  | Min | Nom | Max
ADC | AD768RM-10 | 2.3 | 5 | 5.5 | 15 | LDO
ADC | AD768RM-10 | 2.3 | 5 | 5.5 | 15 | LDO
ADC | AD768RM-10 | 2.3 | 5 | 5.5 | 15 | LDO
ADC | AD768RM-10 | 2.3 | 5 | 5.5 | 15 | LDO
OPAMP | AD8616R-8 | 2.7 |  | 5.5 |  | LDO
OPAMP | AD8616R-8 | 2.7 |  | 5.5 |  | LDO
OPAMP | AD8616R-8 | 2.7 |  | 5.5 |  | LDO
OPAMP | AD8616R-8 | 2.7 |  | 5.5 |  | LDO
USB PROTECTOR | TPD4S012 | - | - | - | - | -
MICROCONTROLLER | STM32F407 | 1.8 | 3.3 | 3.6 | 500 | LDO
ETHERNET PHY | TLK110 | 3 | 3.3 | 3.6 | 200 | LDO
PoE REGULATOR | LTC4263 | 46 | 48 | 57 |  | Switcher